## Sheet1
CN470 uplink Channels | [9 empty] | DataRate | Configuration | bit/sec | TXPower | EIRP
470.3 | 470.5 | 470.7 | 470.9 | 471.1 | 471.3 | 471.5 | 471.7 | Channels0 to 7 | 125kHz DR0 to DR3 4/5 | 0 | LoRa: SF12 / 125 kHz | 250 | 0 | Max EIRP
471.9 | 472.1 | 472.3 | 472.5 | 472.7 | 472.9 | 473.1 | 473.3 | Channels8 to 15 |  | 1 | LoRa: SF11 / 125 kHz | 440 | 1 | Max EIRP – 2dB
473.5 | 473.7 | 473.9 | 474.1 | 474.3 | 474.5 | 474.7 | 474.9 | Channels16 to 23 |  | 2 | LoRa: SF10 / 125 kHz | 980 | 2 | Max EIRP – 4dB
475.1 | 475.3 | 475.5 | 475.7 | 475.9 | 476.1 | 476.3 | 476.5 | Channels24 to 31 |  | 3 | LoRa: SF9 / 125 kHz | 1760 | 3 | Max EIRP – 6dB
476.7 | 476.9 | 477.1 | 477.3 | 477.5 | 477.7 | 477.9 | 478.1 | Channels32 to 39 |  | 4 | LoRa: SF8 / 125 kHz | 3125 | 4 | Max EIRP – 8dB
478.3 | 478.5 | 478.7 | 478.9 | 479.1 | 479.3 | 479.5 | 479.7 | Channels40 to 47 |  | 5 | LoRa:SF7 / 125 kHz | 5470 | 5 | Max EIRP – 10dB
479.9 | 480.1 | 480.3 | 480.5 | 480.7 | 480.9 | 481.1 | 481.3 | Channels48 to 55 |  | 6..15 | RFU |  | 6 | Max EIRP – 12dB
481.5 | 481.7 | 481.9 | 482.1 | 482.3 | 482.5 | 482.7 | 482.9 | Channels56 to 63 |  |  |  |  | 7 | Max EIRP – 14dB
483.1 | 483.3 | 483.5 | 483.7 | 483.9 | 484.1 | 484.3 | 484.5 | Channels62 to 71 |  |  |  |  | 8…15 | RFU
484.7 | 484.9 | 485.1 | 485.3 | 485.5 | 485.7 | 485.9 | 486.1 | Channels72 to 79 |  | CN470_DEFAULT_ANTENNA_GAIN 2.15f
486.3 | 486.5 | 486.7 | 486.9 | 487.1 | 487.3 | 487.5 | 487.7 | Channels80 to 87 |  | The radio device EIRP is less than 19.15dBm
487.9 | 488.1 | 488.3 | 488.5 | 488.7 | 488.9 | 489.1 | 489.3 | Channels88 to 95 |  | The transmission never lasts more than 5000 ms.
CN470 uplink Channels 470.3 471.9 473.5 475.1 476.7 478.3 479.9 481.5 483.1 484.7 486.3 487.9: US915 uplink Channels |  |  | DataRate | Configuration | bit/sec | TXPower | EIRP
902.3 | 902.5 | 902.7 | 902.9 | 903.1 | 903.3 | 903.5 | 903.7 | Channels0 to 7 | 125kHz DR0 to DR3 4/5 | 0 | LoRa: SF10 / 125 kHz | 980 | 0 | 30 dBm – 2*TXpower
903.9 | 904.1 | 904.3 | 904.5 | 904.7 | 904.9 | 905.1 | 905.3 | Channels8 to 15 |  | 1 | LoRa: SF9 / 125 kHz | 1760 | 1 | 28 dBm
905.5 | 905.7 | 905.9 | 906.1 | 906.3 | 906.5 | 906.7 | 906.9 | Channels16 to 23 |  | 2 | LoRa: SF8 / 125 kHz | 3125 | 2 | 26 dBm
907.1 | 907.3 | 907.5 | 907.7 | 907.9 | 908.1 | 908.3 | 908.5 | Channels24 to 31 |  | 3 | LoRa: SF7 / 125 kHz | 5470 | 3..13 | ….
908.7 | 908.9 | 909.1 | 909.3 | 909.5 | 909.7 | 909.9 | 910.1 | Channels32 to 39 |  | 4 | LoRa: SF8 / 500 kHz | 12500 | 14 | 2 dBm
910.3 | 910.5 | 910.7 | 910.9 | 911.1 | 911.3 | 911.5 | 911.7 | Channels40 to 47
911.9 | 912.1 | 912.3 | 912.5 | 912.7 | 912.9 | 913.1 | 913.3 | Channels48 to 55
913.5 | 913.7 | 913.9 | 914.1 | 914.3 | 914.5 | 914.7 | 914.9 | Channels56 to 63
903 | 904.6 | 906.2 | 907.8 | 909.4 | 911 | 912.6 | 914.2 | Channels64 to 71 | 500kHz DR4
US915 uplink Channels 902.3 903.9 905.5 907.1 908.7 910.3 911.9 913.5: AU915 uplink Channels |  |  | DataRate | Configuration | bit/sec | 0 | Max EIRP
915.2 | 915.4 | 915.6 | 915.8 | 916 | 916.2 | 916.4 | 916.6 | Channels0 to 7 | 125kHz DR0 to DR5 4/5 | 0 | LoRa: SF12 / 125 kHz | 250 | 1..14 | Max EIRP – 2*TXPower
916.8 | 917 | 917.2 | 917.4 | 917.6 | 917.8 | 918 | 918.2 | Channels8 to 15 |  | 1 | LoRa: SF11 / 125 kHz | 440
918.4 | 918.6 | 918.8 | 919 | 919.2 | 919.4 | 919.6 | 919.8 | Channels16 to 23 |  | 2 | LoRa: SF10 / 125 kHz | 980
920 | 920.2 | 920.4 | 920.6 | 920.8 | 921 | 921.2 | 921.4 | Channels24 to 31 |  | 3 | LoRa: SF9 / 125 kHz | 1760
921.6 | 921.8 | 922 | 922.2 | 922.4 | 922.6 | 922.8 | 923 | Channels32 to 39 |  | 4 | LoRa: SF8 / 125 kHz | 3125
923.2 | 923.4 | 923.6 | 923.8 | 924 | 924.2 | 924.4 | 924.6 | Channels40 to 47 |  | 5 | LoRa:SF7 / 125 kHz | 5470
924.8 | 925 | 925.2 | 925.4 | 925.6 | 925.8 | 926 | 926.2 | Channels48 to 55
926.4 | 926.6 | 926.8 | 927 | 927.2 | 927.4 | 927.6 | 927.8 | Channels56 to 63
915.9 | 917.5 | 919.1 | 920.7 | 922.3 | 923.9 | 925.5 | 927.1 | Channels64 to 71 | 500kHz DR6
TTN 频率: https://www.thethingsnetwork.org/docs/lorawan/frequency-plans.html#au915-928